## STM32F103CBT6
STM32F103
LQFP48	LQFP64	5V Tol.	PRIM	ALT DEFAULT				ALT REMAP		TYPE	RESULT
1	1		VBAT					S
2	2		PC13	TAMPER-RTC					IO
3	3		PC14	OSC32_IN					IO
4	4		PC15	OSC32_OUT					IO
5	5		OSCIN					PD0		I
6	6		OSCOUT					PD1		O
7	7		RSTn					IO
8	12		VSSA					S
9	13		VDDA					S
10	14		PA0	WKUP	USART2_CTS	ADC12_IN0	TIM2_CH1_ETR			IO	LD_GSCK
11	15		PA1		USART2_RTS	ADC12_IN1	TIM2_CH2			IO
12	16		PA2		USART2_TX	ADC12_IN2	TIM2_CH3			IO	LD_GSLAT
13	17		PA3		USART2_RX	ADC12_IN3	TIM2_CH4			IO
14	20		PA4	SPI1_NSS	USART2_CK	ADC12_IN4				IO
15	21		PA5	SPI1_SCK		ADC12_IN5				IO	LD_GSSCK
16	22		PA6	SPI1_MISO		ADC12_IN6	TIM3_CH1	TIM1_BKIN		IO
17	23		PA7	SPI1_MOSI		ADC12_IN7	TIM3_CH2	TIM1_CH1N		IO	LD_GSSIN
18	26		PB0			ADC12_IN8	TIM3_CH3	TIM1_CH2N		IO	LD_XBLNK
19	27		PB1			ADC12_IN9	TIM3_CH4	TIM1_CH3N		IO	HB_EN3
20	28	oui	PB2/BOOT1					IO
21	29	oui	PB10	I2C2_SCL	USART3_TX			TIM2_CH3		IO
22	30	oui	PB11	I2C2_SDA	USART3_RX			TIM2_CH4		IO
23	31		VSS_1					S
24	32		VDD_1					S
25	33	oui	PB12	SPI2_NSS	USART3_CK	TIM1_BKIN	I2C2_SMBALERT			IO	HB_EN2
26	34	oui	PB13	SPI2_SCK	USART3_CTS	TIM1_CH1N				IO	HB_EN1
27	35	oui	PB14	SPI2_MISO	USART3_RTS	TIM1_CH2N				IO	HB_IN2
28	36	oui	PB15	SPI2_MOSI		TIM1_CH3N				IO
29	41	oui	PA8		USART1_CK	TIM1_CH1	MCO			IO	HB_IN1
30	42	oui	PA9		USART1_TX	TIM1_CH2				IO
31	43	oui	PA10		USART1_RX	TIM1_CH3				IO	USB_ENABLE
32	44	oui	PA11	CANRX	USART1_CTS	TIM1_CH4	USBDM			IO	USB_DM
33	45	oui	PA12	CANTX	USART1_RTS	TIM1_ETR	USBDP			IO	USB_DP
34	46	oui	JTMS/SWDIO	PA13					IO
35	47		VSS_2					S
36	48		VDD_2					S
37	49	oui	JTCK/SWCLK	PA14					IO
38	50	oui	JTDI	PA15				TIM2_CH1_ETR	SPI1_NSS	IO
39	55	oui	JTDO	PB3	TRACESWO			TIM2_CH2	SPI1_SCK	IO
40	56	oui	JNTRST	PB4				TIM3_CH1	SPI1_MISO	IO
41	57		PB5			I2C1_SMBALERT		TIM3_CH2	SPI1_MOSI	IO
42	58	oui	PB6	I2C1_SCL		TIM4_CH1		USART1_TX		IO
43	59	oui	PB7	I2C1_SDA		TIM4_CH2		USART1_RX		IO
44	60		BOOT0					I
45	61	oui	PB8			TIM4_CH3		I2C1_SCL	CANRX	IO
46	62	oui	PB9			TIM4_CH4		I2C1_SDA	CANTX	IO	LED
47	63		VSS_3					S
48	64		VDD_3					S

## STM32F103RET6
LQFP48	LQFP64	PRIM	5V TOL	ALT DEFAULT					ALT REMAP		TYPE	RESULT
1	1	VBAT					S
2	2	PC13		TAMPER-RTC					IO
3	3	PC14		OSC32_IN					IO
4	4	PC15		OSC32_OUT					IO
5	5	OSCIN		PD0				FSMC_D2		CANRX		I
6	6	OSCOUT		PD1				FSMC_D3		CANTX		O
7	7	RSTn					IO
	8	PC0				ADC123_IN10					IO
	9	PC1				ADC123_IN11					IO
	10	PC2				ADC123_IN12					IO
	11	PC3				ADC123_IN13					IO
8	12	VSSA					S
9	13	VDDA					S
10	14	PA0		WKUP	USART2_CTS	ADC123_IN0	TIM2_CH1_ETR	TIM5_CH1	TIM8_ETR			IO
11	15	PA1			USART2_RTS	ADC123_IN1	TIM2_CH2	TIM5_CH2				IO
12	16	PA2			USART2_TX	ADC123_IN2	TIM2_CH3	TIM5_CH3				IO
13	17	PA3			USART2_RX	ADC123_IN3	TIM2_CH4	TIM5_CH4				IO
	18	VSS_4					S
	19	VDD_4					S
14	20	PA4		SPI1_NSS	USART2_CK	ADC12_IN4		DAC_OUT1				IO
15	21	PA5		SPI1_SCK		ADC12_IN5		DAC_OUT2				IO
16	22	PA6		SPI1_MISO		ADC12_IN6	TIM3_CH1		TIM8_BKIN	TIM1_BKIN		IO
17	23	PA7		SPI1_MOSI		ADC12_IN7	TIM3_CH2		TIM8_CH1N	TIM1_CH1N		IO
	24	PC4				ADC12_IN14					IO
	25	PC5				ADC12_IN15					IO
18	26	PB0				ADC12_IN8	TIM3_CH3		TIM8_CH2N	TIM1_CH2N		IO
19	27	PB1				ADC12_IN9	TIM3_CH4		TIM8_CH3N	TIM1_CH3N		IO
20	28	PB2/BOOT1	oui					IO
21	29	PB10	oui	I2C2_SCL	USART3_TX					TIM2_CH3		IO
22	30	PB11	oui	I2C2_SDA	USART3_RX					TIM2_CH4		IO
23	31	VSS_1					S
24	32	VDD_1					S
25	33	PB12	oui	SPI2_NSS	USART3_CK	TIM1_BKIN	I2C2_SMBALERT	I2S2_WS				IO
26	34	PB13	oui	SPI2_SCK	USART3_CTS	TIM1_CH1N		I2S2_CK				IO
27	35	PB14	oui	SPI2_MISO	USART3_RTS	TIM1_CH2N					IO
28	36	PB15	oui	SPI2_MOSI		TIM1_CH3N		I2S2_SD				IO
	37	PC6	oui	TIM8_CH1			SDIO_D6	I2S2_MCK		TIM3_CH1		IO
	38	PC7	oui	TIM8_CH2			SDIO_D7		I2S3_MCK	TIM3_CH2		IO
	39	PC8	oui	TIM8_CH3			SDIO_D0			TIM3_CH3		IO
	40	PC9	oui	TIM8_CH4			SDIO_D1			TIM3_CH4		IO
29	41	PA8	oui		USART1_CK	TIM1_CH1	MCO					IO
30	42	PA9	oui		USART1_TX	TIM1_CH2					IO
31	43	PA10	oui		USART1_RX	TIM1_CH3					IO
32	44	PA11	oui	CANRX	USART1_CTS	TIM1_CH4	USBDM					IO
33	45	PA12	oui	CANTX	USART1_RTS	TIM1_ETR	USBDP					IO
34	46	JTMS/SWDIO	oui	PA13					IO
35	47	VSS_2					S
36	48	VDD_2					S
37	49	JTCK/SWCLK	oui	PA14					IO
38	50	JTDI	oui	PA15		SPI3_NSS			I2S3_WS	TIM2_CH1_ETR	SPI1_NSS	IO
	51	PC10	oui	UART4_TX			SDIO_D2			USART3_TX		IO
	52	PC11	oui	UART4_RX			SDIO_D3			USART3_RX		IO
	53	PC12	oui	UART5_TX			SDIO_CK			USART3_CK		IO
	54	PD2	oui	UART5_RX			SDIO_CMD	TIM3_ETR				IO
39	55	JTDO	oui	PB3	SPI3_SCK	TRACESWO			I2S3_CK	TIM2_CH2	SPI1_SCK	IO
40	56	JNTRST	oui	PB4	SPI3_MISO					TIM3_CH1	SPI1_MISO	IO
41	57	PB5		I2C1_SMBALERT	SPI3_MOSI				I2S3_SD	TIM3_CH2	SPI1_MOSI	IO
42	58	PB6	oui	I2C1_SCL		TIM4_CH1				USART1_TX		IO
43	59	PB7	oui	I2C1_SDA		TIM4_CH2		FSMC_NADV		USART1_RX		IO
44	60	BOOT0					I
45	61	PB8	oui			TIM4_CH3	SDIO_D4			I2C1_SCL	CANRX	IO
46	62	PB9	oui			TIM4_CH4	SDIO_D5			I2C1_SDA	CANTX	IO
47	63	VSS_3					S
48	64	VDD_3					S